## Plan1
PLANILHA ORÇAMENTÁRIA
Obra: Galeria de águas pluviais
Local: Rua João Arrais Seródio - Jardim Juana
| Leme - SP |  |  |  |  | Base: SABESP 03/2017
SINAPI 04/2017
ITEM | DESCRIÇÃO | CÓDIGO | UNID. | QUANT. | VALOR | VALOR | VALOR
[5 empty] | UNIT. | ITEM | OBRA
1 | Assentamento tubo de concreto Ø 800 |  | m
1 | Locação de galeria | 70010010 | m | 49 | 1.77 | 86.73
2 | Sinalização de trânsito | 70020004 | m | 49 | 2.28 | 111.72
3 | Escavação mecanizada até 2,00 m | 70030081 | m³ | 73.5 | 4.08 | 299.88
4 | Reaterro com compactação (95% proctor) | 70030032 | m³ | 63.89 | 12.97 | 828.6533
5 | Escoramento pontaletes | 70040009 | m² | 73.5 | 9.51 | 698.985
6 | Poço de visita em blocos de concreto | 70070204 | un | 2 | 4194.64 | 8389.28
7 | Fornecimento de tampão articulado DN 600mm | 31220 | un | 2 | 293.83 | 587.66
8 | Assentamento tubo concreto Ø 400 mm | 70080178 | m | 27 | 9.08 | 245.16
9 | Assentamento tubo concreto Ø 600 mm | 70080180 | m | 22 | 16.93 | 372.46
10 | Tubo de concreto diâmetro Ø 400 mm( Simples) | 30729 | m | 27 | 41.5 | 1120.5
13 | Tubo de concreto diâmetro Ø 400 mm( Armado) | 30735 | m |  | 7.73 | 0
11 | Tubo de concreto diâmetro Ø 600 mm( Armado) | 30735 | m | 22 | 85.97 | 1891.34
12 | Carga, descarga e tranporte de tubos de concreto | 70080347 | txkm | 111.8 | 4.84 | 541.112
13 | Alvenaria de blocos vazados de concreto 14X19X39cm | 87450 - SINAPI | m² | 1.44 | 62.57 | 90.1008
14 | Sub base em brita ou macadame hidráulico | 70090098 | m³ | 4.9 | 142.34 | 697.466
15 | Imprimação ligante | 70090100 | m² | 49 | 5.91 | 289.59
16 | Capa de concreto asfáltico | 70090102 | m³ | 1.47 | 762.64 | 1121.0808
|  | TOTAL |  |  |  |  | 17371.7179
Leme, Agosto de 2017
Rafael Impulcetto
Engº Civil - CREA 5062630966