## Plan1
PLANILHA ORÇAMENTÁRIA
Obra: Galeria de águas pluviais
| Local: Rua Santa Guimarães - Jd. Universitário |  |  |  |  | Base: SABESP 03/2017
| Leme - SP |  |  |  |  | SINAPI 04/2017
ITEM | DESCRIÇÃO | CÓDIGO | UNID. | QUANT. | VALOR | VALOR | VALOR
[5 empty] | UNIT. | ITEM | OBRA
1 | Assentamento tubo de concreto Ø 800 |  | m
1 | Locação de galeria | 70010010 | m | 95 | 1.77 | 168.15
2 | Sinalização de trânsito | 70020004 | m | 95 | 2.28 | 216.6
3 | Escavação mecanizada até 2,00 m | 70030081 | m³ | 142.5 | 4.08 | 581.4
4 | Reaterro com compactação (95% proctor) | 70030032 | m³ | 122.71 | 12.97 | 1591.5487
5 | Escoramento pontaletes | 70040009 | m² | 142.5 | 9.51 | 1355.175
6 | Poço de visita em blocos de concreto | 70070204 | un | 1 | 4194.64 | 4194.64
7 | Fornecimento de tampão articulado DN 600mm | 31220 | un | 1 | 293.83 | 293.83
8 | Boca de lobo dupla | 70070235 | un | 3 | 3110.02 | 9330.06
9 | Assentamento tubo concreto Ø 400 mm | 70080178 | m | 45 | 9.08 | 408.6
10 | Assentamento tubo concreto Ø 600 mm | 70080180 | m | 50 | 16.93 | 846.5
11 | Tubo de concreto diâmetro Ø 400 mm( Simples) | 30729 | m | 45 | 41.5 | 1867.5
13 | Tubo de concreto diâmetro Ø 400 mm( Armado) | 30735 | m |  | 7.73 | 0
12 | Tubo de concreto diâmetro Ø 600 mm( Armado) | 30735 | m | 50 | 85.97 | 4298.5
13 | Carga, descarga e tranporte de tubos de concreto | 70080347 | txkm | 229 | 4.84 | 1108.36
14 | Pedra de Mão | 20234 | m³ | 4 | 62 | 248
15 | Pedrisco | 20235 | m³ | 1.07 | 58.95 | 63.0765
16 | Areia Média | 20203 | m³ | 1.57 | 73 | 114.61
17 | Cimento | 20217 | sc | 14 | 22 | 308
18 | Assentamento de pedra de mão argamassada ( cimento, areia e pedrisco) 1:3:5 | 70060001 | m³ | 4 | 438.4 | 1753.6
19 | Escavação manual de vala até 2 metros | 70030049 | m³ | 4 | 38.87 | 155.48
20 | Fornecimento de terra | 6081 - SINAPI | m³ | 5 | 23.37 | 116.85
21 | Aterro com compactação (95% proctor) | 70030032 | m³ | 5.75 | 12.97 | 74.5775
22 | Sub base em brita ou macadame hidráulico | 70090098 | m³ | 4.5 | 142.34 | 640.53
23 | Imprimação ligante | 70090100 | m² | 45 | 5.91 | 265.95
24 | Capa de concreto asfáltico | 70090102 | m³ | 1.35 | 762.64 | 1029.564
|  | TOTAL |  |  |  |  | 31031.1017
Leme, Agosto de 2017
Rafael Impulcetto
Engº Civil - CREA 5062630966