## Plan1
PLANILHA ORÇAMENTÁRIA
Obra: Galeria de águas pluviais
| Local: Rua Isis Fernandes - Jd. São José |  |  |  |  | Base: SABESP 03/2017
| Leme - SP |  |  |  |  | SINAPI 04/2017
ITEM | DESCRIÇÃO | CÓDIGO | UNID. | QUANT. | VALOR | VALOR | VALOR
[5 empty] | UNIT. | ITEM | OBRA
1 | Assentamento tubo de concreto Ø 800 |  | m
1 | Locação de galeria | 70010010 | m | 40 | 1.77 | 70.8
2 | Sinalização de trânsito | 70020004 | m | 40 | 2.28 | 91.2
3 | Escavação mecanizada até 2,00 m | 70030081 | m³ | 60 | 4.08 | 244.8
4 | Reaterro com compactação (95% proctor) | 70030032 | m³ | 54.97 | 12.97 | 712.9609
5 | Escoramento pontaletes | 70040009 | m² | 60 | 9.51 | 570.6
6 | Boca de lobo dupla | 70070235 | un | 1 | 3110.02 | 3110.02
7 | Assentamento tubo concreto Ø 400 | 70080178 | m | 40 | 9.08 | 363.2
8 | Tubo de concreto diâmetro 400 mm( Armado) | 30733 | m | 40 | 58.05 | 2322
13 | Diâmetro 400 MM | 30735 | m |  | 7.73
9 | Carga, descarga e tranporte de tubos de concreto | 70080347 | txkm | 70.7 | 4.84 | 342.188
10 | Pedra de Mão | 20234 | m³ | 4 | 62 | 248
11 | Pedrisco | 20235 | m³ | 1.07 | 58.95 | 63.0765
12 | Areia Média | 20203 | m³ | 1.57 | 73 | 114.61
13 | Cimento | 20217 | sc | 14 | 22 | 308
14 | Assentamento de pedra de mão argamassada ( cimento, areia e pedrisco) 1:3:5 | 70060001 | m³ | 4 | 438.4 | 1753.6
15 | Escavação manual de vala até 2 metros | 70030049 | m³ | 4 | 38.87 | 155.48
16 | Fornecimento de terra | 6081( SINAPI) | m³ | 5 | 23.37 | 116.85
17 | Aterro com compactação (95% proctor) | 70030032 | m³ | 5.75 | 12.97 | 74.5775
18 | Lançamento de Concreto Estrutural 25 Mpa | 70070145 | m³ | 6 | 409.23 | 2455.38
19 | Concreto Usinado Fck 25 Mpa | 20227 | m³ | 6 | 258.75 | 1552.5
20 | Armação em aço CA-50( material + mão de obra) | 70070135 | kg | 135.66 | 9.23 | 1252.1418
21 | Sub base em brita ou macadame hidráulico | 70090098 | m³ | 4 | 142.34 | 569.36
22 | Imprimação ligante | 70090100 | m² | 40 | 5.91 | 236.4
23 | Capa de concreto asfáltico | 70090102 | m³ | 12 | 762.64 | 9151.68
|  | TOTAL |  |  |  |  | 25879.4247
Leme, Agosto de 2017
Rafael Impulcetto
Engº Civil - CREA 5062630966