## SAECIL
SAECIL - SUPERINTENDÊNCIA DE ÁGUA E ESGOTO DA CIDADE DE LEME - SP
ANEXO II - PLANILHA ORÇAMENTÁRIA
SUBSTITUIÇÃO DE REDE DE ABASTECIMENTO DE ÁGUA( BARRA FUNDA)
DATA BASE SABESP NOV/ 2015
MÃO DE OBRA
ITEM | DISCRIMINAÇÃO DO SERVIÇO | CÓDIGO | QTD | UNID | VALOR UNIT. (R$) | VALOR TOTAL (R$)
1. | MOBILIZAÇÃO E DESMOBILIZAÇÃO DE MÁQUINAS E EQUIPAMENTOS
1.1 | Mobillização e desmobilização de máquinas e equipamentos |  | 1 | vb | 3000 | 3000
| Sub Total |  |  |  |  | 3000
2. | SERVIÇOS TÉCNICOS
2.1 | Locação de rede de água | 020201 | 930 | m | 0.83 | 771.9
| Sub Total |  |  |  |  | 771.9
3. | SERVIÇOS PRELIMINÁRES
3.1 | Sinalização de tráfego | 030112 | 930 | m | 2.11 | 1962.3
| Sub Total |  |  |  |  | 1962.3
4. | MOVIMENTO DE TERRA
4.1 | Escavação mecanizada de valas em solo não rochoso
4.1.1 | Escavação mecanizada de valas, em solo não rochoso, com profundidade até 1,25 m | 040655 | 465 | m3 | 3.47 | 1613.55
4.2 | Aterro de Valas, Poços e Cavas
4.2.1 | Aterro de valas, poços e cavas compactados mecanicamente, com controle de G.C. > 95% de Proctor Normal | 040853 | 458.21 | m3 | 11.78 | 5397.71
| Sub Total |  |  |  |  | 7011.26
5. | ASSENTAMENTO
5.1 | Assentamento de Tubos e Peças em PVC PBA para Redes de Distribuição de Água
5.1.1 | Tubos Ø 60 mm classe 15 | 090651 | 650 | m | 0.81 | 526.5
5.1.2 | Tubos Ø 150 mm classe 15 | 090654 | 280 | m | 2.27 | 635.6
| Sub Total |  |  |  |  | 1162.1
6. | PAVIMENTAÇÃO
6.1 | Levantamento de Pavimentação
6.1.1 | Levantamento de pavimentação asfáltica | 100151 | 465 | m² | 10.28 | 4780.2
6.2 | Pavimentação Asfáltica
6.2.1 | Subbase em brita ou macadame hidráulico | 100452 | 46.5 | m³ | 153.11 | 7119.62
6.3 | Execução de Pavimentação
6.3.1 | Execução de passeios em mosaico | 100358 | 93 | m² | 24.28 | 2258.04
| Sub Total |  |  |  |  | 14157.86
7. | LIGAÇÕES PREDIAIS
7.1 | Ligações Domiciliares de Água
7.1.1 | Mão de obra para ligações domiciliares de água - interligação do ramal de água à rede | 110101 | 93 | un | 105.54 | 9815.22
| Sub Total |  |  |  |  | 9815.22
8. | INTERLIGAÇÕES
8.1 | Execução de capeamento de redes antigas, inclusive materiais |  | 6 | un | 188.92 | 1133.52
| Sub Total |  |  |  |  | 1133.52
| VALOR TOTAL MÃO DE OBRA |  |  |  |  | 39014.16
MATERIAL
ITEM | DISCRIMINAÇÃO DO MATERIAL | CÓDIGO | QTD | UNID | VALOR UNIT. (R$) | VALOR TOTAL (R$)
1 | TUBO PVC DEFOFO, JEI, 1 MPA, DN 150 MM, PARA REDEDE AGUA (NBR 7665) | 33022 | 280 | m | 59.16 | 16564.8
2 | TÊ DE SERVICO INTEGRADO EM POLIPROPILENO PARA RAMAIS PREDIAIS - DN 50 X 20 MM - NTS 175 | 31323 | 93 | unit. | 28.45 | 2645.85
3 | REGISTRO DE PASSEIO EM PVC PARA RAMAL PREDIAL EM PEAD - D=20 MM | 32871 | 93 | unit. | 11.2 | 1041.6
4 | TUBO PEAD AZUL ÁGUA PE 80 - PN12,5 - DE 20 MM - NTS 048 | 32881 | 372 | m | 2.74 | 1019.28
| VALOR TOTAL MATERIAL |  |  |  |  | 21271.53
| VALOR TOTAL DA OBRA |  |  |  |  | 60285.69
Leme, Agosto de 2016